## Orçamento Sintético
|  |  |  | Bancos |  |  | B.D.I. |  |  | Encargos Sociais
|  | Objeto: Contratação de empresa especializada para a impermeabilização de lajes dos prédios 1 e 2 do campus centro da UFCSPA Cliente: Universidade Federal de Ciências da Saúde de Porto Alegre Local: Rua Sarmento Leite, 245, Centro Histórico - Porto Alegre/RS. |  | SINAPI - 08/2022 - Rio Grande do Sul SBC - 09/2022 - Rio Grande do Sul SICRO3 - 04/2022 - Rio Grande do Sul ORSE - 08/2022 - Sergipe |  |  | Padrão - 25,0% Equipamento - 12,0% |  |  | Não Desonerado: embutido nos preços unitário dos insumos de mão de obra, de acordo com as bases.
Item | Código | Banco | Descrição | Und | Quant. | Valor Unit | Valor Unit com BDI |  |  | Total |  |  | Peso (%)
[7 empty] | M. O. | MAT. | Total | M. O. | MAT. | Total
1 |  |  | SERVIÇOS PRELIMINARES
1.1 |  |  | Prédio 1 - 3° pavimento
1.1.1 | 97628 | SINAPI | DEMOLIÇÃO DE LAJES DE ALTURA VARIÁVEL, DE FORMA MANUAL | m³ | 7.83
1.1.3 | 00000515 | Próprio | RETIRADA DE ESCADA MARINHEIRO COM REAPROVEITAMENTO | UN | 1
1.1.4 | 00000432 | Próprio | RECOLOCAÇÃO DE ESCADA MARINHEIRO | UN | 1
1.1.5 | 00000535 | Próprio | RASGO EM ALVENARIA, ALTURA DE 30 CM, PARA ANCORAGEM DE MANTA DE IMPERMEABILIZAÇÃO | M | 69
1.1.6 | 022056 | SBC | RETIRADA IMPERMEABILIZACAO FLEXIVEL EXCL.CAMADA PROTECAO | m² | 87
1.1.7 | 012005 | SBC | CALHA DE DESCIDA DE MATERIAIS/ENTULHO | M | 9
1.1.8 | 022408 | SBC | RETIRADA CUIDADOSA GUARDA-CORPO | M | 16
1.1.9 | 00000542 | Próprio | REINSTALAÇÃO DE GUARDA-CORPO | M | 16
1.1.10 | 90438 | SINAPI | FURO EM ALVENARIA PARA DIÂMETROS MAIORES QUE 75 MM. AF_05/2015 | UN | 8
1.2 |  |  | Prédio 1 - Cobertura
1.2.1 | 97633 | SINAPI | DEMOLIÇÃO DE PISO CERÂMICO, DE FORMA MANUAL, SEM REAPROVEITAMENTO | m² | 55
1.2.2 | 97628 | SINAPI | DEMOLIÇÃO DE LAJES DE ALTURA VARIÁVEL, DE FORMA MANUAL, SEM REAPROVEITAMENTO. AF_12/2017 | m³ | 4.95
1.2.4 | 00000515 | Próprio | RETIRADA DE ESCADA MARINHEIRO COM REAPROVEITAMENTO | UN | 1
1.2.5 | 00000432 | Próprio | RECOLOCAÇÃO DE ESCADA MARINHEIRO | UN | 1
1.2.6 | 00000535 | Próprio | RASGO EM ALVENARIA, ALTURA DE 30 CM, PARA ANCORAGEM DE DE MANTA DE IMPERMEABILIZAÇÃO | M | 30
1.2.7 | 00000540 | Próprio | SERVIÇO ALPINISMO PARA INSTALAÇÃO DE TUBO DE QUEDA (DESCIDA DE APROXIMADAMENTE 18M) | UN | 1
1.2.8 | 022056 | SBC | RETIRADA IMPERMEABILIZACAO FLEXIVEL EXCL.CAMADA PROTECAO | m² | 55
1.3 |  |  | Prédio 2 - 2° pavimento
1.3.1 | 97628 | SINAPI | DEMOLIÇÃO DE LAJES DE ALTURA VARIÁVEL, DE FORMA MANUAL, SEM REAPROVEITAMENTO. AF_12/2017 | m³ | 32.04
1.3.3 | 00000531 | Próprio | DEMOLIÇÃO DE REVESTIMENTO EM AZULEJO/PASTILHA | M² | 6.3
1.3.4 | 00000535 | Próprio | RASGO EM ALVENARIA, ALTURA DE 30 CM, PARA ANCORAGEM DE DE MANTA DE IMPERMEABILIZAÇÃO | M | 111
1.3.5 | 00000536 | Próprio | ESCAVAÇÃO MANUAL EM SOLO DE 1A CATEGORIA DE ATÉ 2M DE PROFUNDIDADE | m³ | 32.04
1.4 |  |  | Prédio 2 - 3° pavimento
1.4.1 | 00000528 | Próprio | TAPUME COM COMPENSADO DE MADEIRA - FORNECIMENTO E INSTALAÇÃO | m² | 7.2
1.4.2 | 00000506 | Próprio | DEMOLIÇÃO DE PISO EM BASALTO | M² | 225
1.4.3 | 97628 | SINAPI | DEMOLIÇÃO DE LAJES DE ALTURA VARIÁVEL, DE FORMA MANUAL, SEM REAPROVEITAMENTO. AF_12/2017 | m³ | 20.25
1.4.5 | 00000531 | Próprio | DEMOLIÇÃO DE REVESTIMENTO EM AZULEJO/PASTILHA | M² | 19.8
1.4.6 | 00000535 | Próprio | RASGO EM ALVENARIA, ALTURA DE 30 CM, PARA ANCORAGEM DE DE MANTA DE IMPERMEABILIZAÇÃO | M | 80
1.4.7 | 97665 | SINAPI | REMOÇÃO DE LUMINÁRIAS DE PISO, DE FORMA MANUAL, SEM REAPROVEITAMENTO. AF_12/2017 | UN | 43
1.4.8 | 00000541 | Próprio | APLICAÇÃO DE LONA PLÁSTICA EM OBRAS | m² | 80
1.4.9 | 00000536 | Próprio | ESCAVAÇÃO MANUAL EM SOLO DE 1A CATEGORIA DE ATÉ 2M DE PROFUNDIDADE | m³ | 47.25
1.4.10 | 00000192 | Próprio | RETIRADA DE SOLEIRA | M | 8.1
1.4.11 | 00000543 | Próprio | REINSTALAÇÃO DE SOLEIRA | M | 8.1
1.5 |  |  | Prédio 2 - 4° pavimento
1.5.1 | 00000506 | Próprio | DEMOLIÇÃO DE PISO EM BASALTO | M² | 72
1.5.2 | 97628 | SINAPI | DEMOLIÇÃO DE LAJES DE ALTURA VARIÁVEL, DE FORMA MANUAL, SEM REAPROVEITAMENTO. AF_12/2017 | m³ | 6.48
1.5.4 | 00000529 | Próprio | BANDEJA SALVA-VIDAS DE MADEIRA, LARGURA DE 2,50M | M | 12.15
1.5.5 | 00000535 | Próprio | RASGO EM ALVENARIA, ALTURA DE 30 CM, PARA ANCORAGEM DE DE MANTA DE IMPERMEABILIZAÇÃO | M | 6
1.5.6 | 97665 | SINAPI | REMOÇÃO DE LUMINÁRIAS DE PISO, DE FORMA MANUAL, SEM REAPROVEITAMENTO. AF_12/2017 | UN | 10
1.5.7 | 022408 | SBC | RETIRADA CUIDADOSA DE GUARDA-CORPO | M | 19
1.5.8 | 00000542 | Próprio | REINSTALAÇÃO DE GUARDA-CORPO | M | 19
1.5.9 | 00000544 | Próprio | REMOÇÃO E REINSTALAÇÃO DE PERFIL CANTONEIRA L CANTOS VIVOS | M | 18
1.5.10 | 00000536 | Próprio | ESCAVAÇÃO MANUAL EM SOLO DE 1A CATEGORIA DE ATÉ 2M DE PROFUNDIDADE | m³ | 2.88
1.5.11 | 00000531 | Próprio | DEMOLIÇÃO DE REVESTIMENTO EM AZULEJO/PASTILHA | M² | 1.86
1.6 |  |  | Prédio 2 - 9° pavimento
1.6.1 | 00000506 | Próprio | DEMOLIÇÃO DE PISO EM BASALTO | M² | 111
1.6.2 | 97628 | SINAPI | DEMOLIÇÃO DE LAJES DE ALTURA VARIÁVEL, DE FORMA MANUAL, SEM REAPROVEITAMENTO. AF_12/2017 | m³ | 9.99
1.6.4 | 00000531 | Próprio | DEMOLIÇÃO DE REVESTIMENTO EM AZULEJO/PASTILHA | M² | 15
1.6.5 | 00000535 | Próprio | RASGO EM ALVENARIA, ALTURA DE 30 CM, PARA ANCORAGEM DE DE MANTA DE IMPERMEABILIZAÇÃO | M | 56
1.6.6 | 97665 | SINAPI | REMOÇÃO DE LUMINÁRIAS PISO, DE FORMA MANUAL, SEM REAPROVEITAMENTO. AF_12/2017 | UN | 36
1.6.7 | 00000536 | Próprio | ESCAVAÇÃO MANUAL EM SOLO DE 1A CATEGORIA DE ATÉ 2M DE PROFUNDIDADE | m³ | 6.66
1.6.8 | 00000192 | Próprio | RETIRADA DE SOLEIRA | M | 8.1
1.6.9 | 00000543 | Próprio | REINSTALAÇÃO DE SOLEIRA | M | 8.1
2 |  |  | ALVENARIA/VEDAÇÃO/DIVISÓRIA
2.2 |  |  | Prédio 1 - Cobertura
2.2.1 | 103333 | SINAPI | ALVENARIA DE VEDAÇÃO DE BLOCOS CERÂMICOS FURADOS NA HORIZONTAL DE 9X14X19 CM (ESPESSURA 9 CM) E ARGAMASSA DE ASSENTAMENTO COM PREPARO MANUAL. AF_12/2021 | m² | 5.1
2.2.2 | 100327 | SINAPI | RUFO EXTERNO/INTERNO EM CHAPA DE AÇO GALVANIZADO NÚMERO 26, CORTE DE 33 CM, INCLUSO IÇAMENTO. AF_07/2019 | M | 16
3 |  |  | INSTALAÇÕES HIDROSSANITÁRIAS
3.1 |  |  | Prédio 1 - 3° pavimento
3.1.1 | 89584 | SINAPI | JOELHO 90 GRAUS, PVC, SERIE R, ÁGUA PLUVIAL, DN 100 MM, JUNTA ELÁSTICA, FORNECIDO E INSTALADO EM CONDUTORES VERTICAIS DE ÁGUAS PLUVIAIS. AF_06/2022 | UN | 4
3.1.2 | 89590 | SINAPI | JOELHO 90 GRAUS, PVC, SERIE R, ÁGUA PLUVIAL, DN 150 MM, JUNTA ELÁSTICA, FORNECIDO E INSTALADO EM CONDUTORES VERTICAIS DE ÁGUAS PLUVIAIS. AF_06/2022 | UN | 4
3.2 |  |  | Prédio 1 - Cobertura
3.2.1 | 89576 | SINAPI | TUBO PVC, SÉRIE R, ÁGUA PLUVIAL, DN 75 MM, FORNECIDO E INSTALADO EM CONDUTORES VERTICAIS DE ÁGUAS PLUVIAIS. AF_06/2022 | M | 23
3.2.2 | 00000537 | Próprio | CALHA EM CHAPA DE AÇO GALVANIZADO CORTE DE 50 CM, INCLUSO SUPORTE PARA FIXAÇÃO; FORNECIMENTO E INSTALAÇÃO | M | 6
3.2.3 | 00000538 | Próprio | TERMINAL DE CALHA COM BOCAL 3"; FORNECIMENTO E INSTALAÇÃO | UN | 1
3.2.4 | 89581 | SINAPI | JOELHO 90 GRAUS, PVC, SERIE R, ÁGUA PLUVIAL, DN 75 MM, JUNTA ELÁSTICA, FORNECIDO E INSTALADO EM CONDUTORES VERTICAIS DE ÁGUAS PLUVIAIS. AF_06/2022 | UN | 4
3.2.5 | 89519 | SINAPI | CURVA 45 GRAUS, PVC, SOLDÁVEL, DN 75MM, INSTALADO EM PRUMADA DE ÁGUA - FORNECIMENTO E INSTALAÇÃO. AF_06/2022 | UN | 2
3.3 |  |  | Prédio 2 - 2° pavimento
3.3.1 | 102989 | SINAPI | CANALETA MEIA CANA PRÉ-MOLDADA DE CONCRETO (D = 20 CM) - FORNECIMENTO E INSTALAÇÃO. AF_08/2021 | M | 5
3.3.2 | 00000534 | Próprio | GRELHA DE FERRO FUNDIDO NODULAR, COM CAIXILHO, L= 20CM, ASSENTADA COM ARGAMASSA 1:3 CIMENTO: AREIA; INCLUSO INCLUSO FUNDO PREPADOR ANTICORROSÃO E PINTURA - FORNECIMENTO E INSTALAÇÃO | M | 5
3.4 |  |  | Prédio 2 - 3° pavimento
3.4.1 | 102989 | SINAPI | CANALETA MEIA CANA PRÉ-MOLDADA DE CONCRETO (D = 20 CM) - FORNECIMENTO E INSTALAÇÃO. AF_08/2021 | M | 44
3.4.2 | 00000534 | Próprio | GRELHA DE FERRO FUNDIDO NODULAR, COM CAIXILHO, L= 20CM, ASSENTADA COM ARGAMASSA 1:3 CIMENTO: AREIA; INCLUSO INCLUSO FUNDO PREPADOR ANTICORROSÃO E PINTURA - FORNECIMENTO E INSTALAÇÃO | M | 44
3.5 |  |  | Prédio 2 - 4° pavimento
3.5.1 | 102989 | SINAPI | CANALETA MEIA CANA PRÉ-MOLDADA DE CONCRETO (D = 20 CM) - FORNECIMENTO E INSTALAÇÃO. AF_08/2021 | M | 24
3.5.2 | 00000534 | Próprio | GRELHA DE FERRO FUNDIDO NODULAR, COM CAIXILHO, L= 20CM, ASSENTADA COM ARGAMASSA 1:3 CIMENTO: AREIA; INCLUSO INCLUSO FUNDO PREPADOR ANTICORROSÃO E PINTURA - FORNECIMENTO E INSTALAÇÃO | M | 24
3.6 |  |  | Prédio 2 - 9° pavimento
3.6.1 | 00000545 | Próprio | EXECUÇÃO DE CANALETA DE CONCRETO MOLDADO IN LOCO ESPESSURA DE 2CM; DIMENSÕES INTERNAS: B=0,32; H=0,05 M). AF_08/2021 | M | 37.22
3.6.2 | 00000546 | Próprio | GRELHA DE FERRO FUNDIDO NODULAR, COM CAIXILHO, L=30CM, ASSENTADA COM ARGAMASSA 1:3 CIMENTO: AREIA; INCLUSO INCLUSO FUNDO PREPADOR ANTICORROSÃO E PINTURA - FORNECIMENTO E INSTALAÇÃO | M | 37.22
4 |  |  | PISOS
4.1 |  |  | Prédio 1 - 3° pavimento
4.1.1 | 00000530 | Próprio | PISO CIMENTADO COM ARGAMASSA DE CIMENTO E=1CM; INCLUSO POLIMENTO E PREPARO PARA PINTURA | M² | 87
4.2 |  |  | Prédio 1 - Cobertura
4.2.1 | 00000530 | Próprio | PISO CIMENTADO COM ARGAMASSA DE CIMENTO E=1CM; INCLUSO POLIMENTO E PREPARO PARA PINTURA | M² | 55
4.3 |  |  | Prédio 2 - 2° pavimento
4.3.1 | 00000530 | Próprio | PISO CIMENTADO COM ARGAMASSA DE CIMENTO E=1CM; INCLUSO POLIMENTO E PREPARO PARA PINTURA | M² | 356
4.3.2 | 00000539 | Próprio | LASTRO COM MATERIAL GRANULAR (PEDRA BRITADA N.1) | m³ | 1.78
4.3.3 | 96995 | SINAPI | REATERRO MANUAL APILOADO COM SOQUETE. AF_10/2017 | m³ | 32.04
4.3.4 | 94342 | SINAPI | ATERRO MANUAL DE VALAS COM AREIA PARA ATERRO E COMPACTAÇÃO MECANIZADA. AF_05/2016 | m³ | 7.12
4.3.5 | 90934 | SINAPI | CONTRAPISO EM ARGAMASSA PRONTA, PREPARO MANUAL, APLICADO EM ÁREAS SECAS, ACABAMENTO NÃO REFORÇADO, ESPESSURA 5CM. AF_07/2021 | m² | 17.8
4.4 |  |  | Prédio 2 - 3° pavimento
4.4.1 | 00000530 | Próprio | PISO CIMENTADO COM ARGAMASSA DE CIMENTO E=1CM; INCLUSO POLIMENTO E PREPARO PARA PINTURA | M² | 225
4.4.2 | 00000539 | Próprio | LASTRO COM MATERIAL GRANULAR (PEDRA BRITADA N.1) | m³ | 1.12
4.4.3 | 96995 | SINAPI | REATERRO MANUAL APILOADO COM SOQUETE. AF_10/2017 | m³ | 24.75
4.4.4 | 90934 | SINAPI | CONTRAPISO EM ARGAMASSA PRONTA, PREPARO MANUAL, APLICADO EM ÁREAS SECAS, ACABAMENTO NÃO REFORÇADO, ESPESSURA 5CM. AF_07/2021 | m² | 11.25
4.5 |  |  | Prédio 2 - 4° pavimento
4.5.1 | 00000530 | Próprio | PISO CIMENTADO COM ARGAMASSA DE CIMENTO E=1CM; INCLUSO POLIMENTO E PREPARO PARA PINTURA | M² | 72
4.5.2 | 00000539 | Próprio | LASTRO COM MATERIAL GRANULAR (PEDRA BRITADA N.1) | m³ | 0.36
4.5.3 | 96995 | SINAPI | REATERRO MANUAL APILOADO COM SOQUETE. AF_10/2017 | m³ | 2.16
4.5.4 | 90934 | SINAPI | CONTRAPISO EM ARGAMASSA PRONTA, PREPARO MANUAL, APLICADO EM ÁREAS SECAS, ACABAMENTO NÃO REFORÇADO, ESPESSURA 5CM. AF_07/2021 | m² | 3.6
4.6 |  |  | Prédio 2 - 9° pavimento
4.6.1 | 00000530 | Próprio | PISO CIMENTADO COM ARGAMASSA DE CIMENTO E=1CM; INCLUSO POLIMENTO E PREPARO PARA PINTURA | M² | 111
4.6.2 | 00000539 | Próprio | LASTRO COM MATERIAL GRANULAR (PEDRA BRITADA N.1) | m³ | 0.55
4.6.3 | 96995 | SINAPI | REATERRO MANUAL APILOADO COM SOQUETE. AF_10/2017 | m³ | 3.33
4.6.4 | 90934 | SINAPI | CONTRAPISO EM ARGAMASSA PRONTA, PREPARO MANUAL, APLICADO EM ÁREAS SECAS, ACABAMENTO NÃO REFORÇADO, ESPESSURA 5CM. AF_07/2021 | m² | 5.55
5 |  |  | PINTURA
5.1 |  |  | Prédio 1 - 3° pavimento
5.1.1 | 180018 | SBC | PINTURA COM SELADOR PARA TINTA ACRILICA | m² | 48.96
5.1.2 | 00000036 | Próprio | PINTURA ACRILICA SEMI BRILHO PAREDE 3 DEMAOS | M² | 48.96
5.1.3 | 102491 | SINAPI | PINTURA DE PISO COM TINTA ACRÍLICA, APLICAÇÃO MANUAL, 2 DEMÃOS, INCLUSO FUNDO PREPARADOR. AF_05/2021 | m² | 87
5.2 |  |  | Prédio 1 - Cobertura
5.2.1 | 180018 | SBC | PINTURA COM SELADOR PARA TINTA ACRILICA | m² | 23.82
5.2.2 | 00000036 | Próprio | PINTURA ACRILICA SEMI BRILHO PAREDE 3 DEMAOS | M² | 23.82
5.2.3 | 102491 | SINAPI | PINTURA DE PISO COM TINTA ACRÍLICA, APLICAÇÃO MANUAL, 2 DEMÃOS, INCLUSO FUNDO PREPARADOR. AF_05/2021 | m² | 55
5.3 |  |  | Prédio 2 - 2° pavimento
5.3.1 | 180018 | SBC | PINTURA COM SELADOR PARA TINTA ACRILICA | m² | 51.48
5.3.2 | 00000036 | Próprio | PINTURA ACRILICA SEMI BRILHO PAREDE 3 DEMAOS | M² | 51.48
5.3.3 | 102491 | SINAPI | PINTURA DE PISO COM TINTA ACRÍLICA, APLICAÇÃO MANUAL, 2 DEMÃOS, INCLUSO FUNDO PREPARADOR. AF_05/2021 | m² | 356
5.4 |  |  | Prédio 2 - 3° pavimento
5.4.1 | 180018 | SBC | PINTURA COM SELADOR PARA TINTA ACRILICA | m² | 56.53
5.4.2 | 00000036 | Próprio | PINTURA ACRILICA SEMI BRILHO PAREDE 3 DEMAOS | M² | 56.53
5.4.3 | 102491 | SINAPI | PINTURA DE PISO COM TINTA ACRÍLICA, APLICAÇÃO MANUAL, 2 DEMÃOS, INCLUSO FUNDO PREPARADOR. AF_05/2021 | m² | 225
5.5 |  |  | Prédio 2 - 4° pavimento
5.5.1 | 180018 | SBC | PINTURA COM SELADOR PARA TINTA ACRILICA | m² | 1.8
5.5.2 | 00000036 | Próprio | PINTURA ACRILICA SEMI BRILHO PAREDE 3 DEMAOS | M² | 1.8
5.5.3 | 102491 | SINAPI | PINTURA DE PISO COM TINTA ACRÍLICA, APLICAÇÃO MANUAL, 2 DEMÃOS, INCLUSO FUNDO PREPARADOR. AF_05/2021 | m² | 72
5.6 |  |  | Prédio 2 - 9° pavimento
5.6.1 | 180018 | SBC | PINTURA COM SELADOR PARA TINTA ACRILICA | m² | 50.33
5.6.2 | 00000036 | Próprio | PINTURA ACRILICA SEMI BRILHO PAREDE 3 DEMAOS | M² | 50.33
5.6.3 | 102491 | SINAPI | PINTURA DE PISO COM TINTA ACRÍLICA, APLICAÇÃO MANUAL, 2 DEMÃOS, INCLUSO FUNDO PREPARADOR. AF_05/2021 | m² | 111
6 |  |  | REVESTIMENTOS
6.1 |  |  | Prédio 1 - 3° pavimento
6.1.1 | 87530 | SINAPI | MASSA ÚNICA, PARA RECEBIMENTO DE PINTURA, EM ARGAMASSA, PREPARO MANUAL, APLICADA MANUALMENTE , ESPESSURA DE 15MM. | m² | 20.7
6.2 |  |  | Prédio 1 - Cobertura
6.2.1 | 87893 | SINAPI | CHAPISCO APLICADO EM ALVENARIA (SEM PRESENÇA DE VÃOS) E ESTRUTURAS DE CONCRETO DE FACHADA, COM COLHER DE PEDREIRO. ARGAMASSA TRAÇO 1:3 COM PREPARO MANUAL. AF_06/2014 | m² | 11.82
6.2.2 | 87530 | SINAPI | MASSA ÚNICA, PARA RECEBIMENTO DE PINTURA, EM ARGAMASSA TRAÇO 1:2:8, PREPARO MANUAL, APLICADA MANUALMENTE EM FACES INTERNAS DE PAREDES, ESPESSURA DE 20MM, COM EXECUÇÃO DE TALISCAS. AF_06/2014 | m² | 11.2
6.3 |  |  | Prédio 2 - 2° pavimento
6.3.1 | 87530 | SINAPI | MASSA ÚNICA, PARA RECEBIMENTO DE PINTURA, EM ARGAMASSA TRAÇO 1:2:8, PREPARO MANUAL, APLICADA MANUALMENTE EM FACES INTERNAS DE PAREDES, ESPESSURA DE 20MM, COM EXECUÇÃO DE TALISCAS. AF_06/2014 | m² | 33.3
6.4 |  |  | Prédio 2 - 3° pavimento
6.4.1 | 87530 | SINAPI | MASSA ÚNICA, PARA RECEBIMENTO DE PINTURA, EM ARGAMASSA TRAÇO 1:2:8, PREPARO MANUAL, APLICADA MANUALMENTE EM FACES INTERNAS DE PAREDES, ESPESSURA DE 20MM, COM EXECUÇÃO DE TALISCAS. AF_06/2014 | m² | 24
6.5 |  |  | Prédio 2 - 4° pavimento
6.5.1 | 87530 | SINAPI | MASSA ÚNICA, PARA RECEBIMENTO DE PINTURA, EM ARGAMASSA TRAÇO 1:2:8, PREPARO MANUAL, APLICADA MANUALMENTE EM FACES INTERNAS DE PAREDES, ESPESSURA DE 20MM, COM EXECUÇÃO DE TALISCAS. AF_06/2014 | m² | 1.8
6.6 |  |  | Prédio 2 - 9° pavimento
6.6.1 | 87530 | SINAPI | MASSA ÚNICA, PARA RECEBIMENTO DE PINTURA, EM ARGAMASSA TRAÇO 1:2:8, PREPARO MANUAL, APLICADA MANUALMENTE EM FACES INTERNAS DE PAREDES, ESPESSURA DE 20MM, COM EXECUÇÃO DE TALISCAS. AF_06/2014 | m² | 16.8
7 |  |  | IMPERMEABILIZAÇÃO
7.1 |  |  | Prédio 1 - 3° pavimento
7.1.1 | 98567 | SINAPI | PROTEÇÃO MECÂNICA DE SUPERFICIE HORIZONTAL COM ARGAMASSA DE CIMENTO E AREIA, TRAÇO 1:3, E=4CM. AF_06/2018 | m² | 87
7.1.2 | 87737 | SINAPI | CAMADA DE REGULARIZAÇÃO EM ARGAMASSA TRAÇO 1:4 (CIMENTO E AREIA), PREPARO MANUAL, SOBRE LAJE, ADERIDO, ACABAMENTO NÃO REFORÇADO, ESPESSURA 2CM. AF_07/2021 | m² | 87
7.1.3 | 00000268 | Próprio | IMPERMEABILIZAÇÃO DE SUPERFÍCIE COM MANTA ASFÁLTICA TIPO III 4MM SIKA OU SIMILAR TECNICO, INCLUSO APLICAÇÃO DE ASFALTO OXIDADO NAS EMENDAS; PRIMER ASFALTICO E PAPEL KRAFT DUPLO BETUMADO | m² | 107.7
7.2 |  |  | Prédio 1 - Cobertura
7.2.1 | 98567 | SINAPI | PROTEÇÃO MECÂNICA DE SUPERFICIE HORIZONTAL COM ARGAMASSA DE CIMENTO E AREIA, TRAÇO 1:3, E=4CM. AF_06/2018 | m² | 55
7.2.2 | 87737 | SINAPI | CAMADA DE REGULARIZAÇÃO EM ARGAMASSA TRAÇO 1:4 (CIMENTO E AREIA), PREPARO MANUAL, SOBRE LAJE, ADERIDO, ACABAMENTO NÃO REFORÇADO, ESPESSURA 2CM. AF_07/2021 | m² | 55
7.2.3 | 00000268 | Próprio | IMPERMEABILIZAÇÃO DE SUPERFÍCIE COM MANTA ASFÁLTICA TIPO III 4MM SIKA OU SIMILAR TECNICO, INCLUSO APLICAÇÃO DE ASFALTO OXIDADO NAS EMENDAS; PRIMER ASFALTICO E PAPEL KRAFT DUPLO BETUMADO | m² | 64
7.2.4 | 00000023 | Próprio | IMPERMEABILIZACAO COM MANTA LIQUIDA SIKAFILL | m² | 2.7
7.3 |  |  | Prédio 2 - 2° pavimento
7.3.1 | 98567 | SINAPI | PROTEÇÃO MECÂNICA DE SUPERFICIE HORIZONTAL COM ARGAMASSA DE CIMENTO E AREIA, TRAÇO 1:3, E=4CM. AF_06/2018 | m² | 356
7.3.2 | 87737 | SINAPI | CAMADA DE REGULARIZAÇÃO EM ARGAMASSA TRAÇO 1:4 (CIMENTO E AREIA), PREPARO MANUAL, SOBRE LAJE, ADERIDO, ACABAMENTO NÃO REFORÇADO, ESPESSURA 2CM. AF_07/2021 | m² | 356
7.3.3 | 00000268 | Próprio | IMPERMEABILIZAÇÃO DE SUPERFÍCIE COM MANTA ASFÁLTICA TIPO III 4MM SIKA OU SIMILAR TECNICO, INCLUSO APLICAÇÃO DE ASFALTO OXIDADO NAS EMENDAS; PRIMER ASFALTICO E PAPEL KRAFT DUPLO BETUMADO | m² | 389.3
7.3.4 | 00000260 | Próprio | IMPERMEABILIZACAO DE JUNTA DE DILATACAO COM SELANTE PU E DELIMITADOR | M | 11
7.4 |  |  | Prédio 2 - 3° pavimento
7.4.1 | 98567 | SINAPI | PROTEÇÃO MECÂNICA DE SUPERFICIE HORIZONTAL COM ARGAMASSA DE CIMENTO E AREIA, TRAÇO 1:3, E=4CM. AF_06/2018 | m² | 225
7.4.2 | 87737 | SINAPI | CAMADA DE REGULARIZAÇÃO EM ARGAMASSA TRAÇO 1:4 (CIMENTO E AREIA), PREPARO MANUAL, SOBRE LAJE, ADERIDO, ACABAMENTO NÃO REFORÇADO, ESPESSURA 2CM. AF_07/2021 | m² | 225
7.4.3 | 00000268 | Próprio | IMPERMEABILIZAÇÃO DE SUPERFÍCIE COM MANTA ASFÁLTICA TIPO III 4MM SIKA OU SIMILAR TECNICO, INCLUSO APLICAÇÃO DE ASFALTO OXIDADO NAS EMENDAS; PRIMER ASFALTICO E PAPEL KRAFT DUPLO BETUMADO | m² | 258
7.4.4 | 00000260 | Próprio | IMPERMEABILIZACAO DE JUNTA DE DILATACAO COM SELANTE PU E DELIMITADOR | M | 4
7.5 |  |  | Prédio 2 - 4° pavimento
7.5.1 | 98567 | SINAPI | PROTEÇÃO MECÂNICA DE SUPERFICIE HORIZONTAL COM ARGAMASSA DE CIMENTO E AREIA, TRAÇO 1:3, E=4CM. AF_06/2018 | m² | 72
7.5.2 | 87737 | SINAPI | CAMADA DE REGULARIZAÇÃO EM ARGAMASSA TRAÇO 1:4 (CIMENTO E AREIA), PREPARO MANUAL, SOBRE LAJE, ADERIDO, ACABAMENTO NÃO REFORÇADO, ESPESSURA 2CM. AF_07/2021 | m² | 72
7.5.3 | 00000268 | Próprio | IMPERMEABILIZAÇÃO DE SUPERFÍCIE COM MANTA ASFÁLTICA TIPO III 4MM SIKA OU SIMILAR TECNICO, INCLUSO APLICAÇÃO DE ASFALTO OXIDADO NAS EMENDAS; PRIMER ASFALTICO E PAPEL KRAFT DUPLO BETUMADO | m² | 76.5
7.6 |  |  | Prédio 2 - 9° pavimento
7.6.1 | 98567 | SINAPI | PROTEÇÃO MECÂNICA DE SUPERFICIE HORIZONTAL COM ARGAMASSA DE CIMENTO E AREIA, TRAÇO 1:3, E=4CM. AF_06/2018 | m² | 111
7.6.2 | 87737 | SINAPI | CAMADA DE REGULARIZAÇÃO EM ARGAMASSA TRAÇO 1:4 (CIMENTO E AREIA), PREPARO MANUAL, SOBRE LAJE, ADERIDO, ACABAMENTO NÃO REFORÇADO, ESPESSURA 2CM. AF_07/2021 | m² | 111
7.6.3 | 00000268 | Próprio | IMPERMEABILIZAÇÃO DE SUPERFÍCIE COM MANTA ASFÁLTICA TIPO III 4MM SIKA OU SIMILAR TECNICO, INCLUSO APLICAÇÃO DE ASFALTO OXIDADO NAS EMENDAS; PRIMER ASFALTICO E PAPEL KRAFT DUPLO BETUMADO | m² | 139.8
8 |  |  | LIMPEZA E ENTREGA DA OBRA
8.1 |  |  | Prédio 1 - 3° pavimento
8.1.1 | 00000013 | Próprio | LIMPEZA FINAL DA OBRA | M² | 87
8.1.2 | 210063 | SBC | REMOCAO ENTULHO DE OBRAS | m³ | 8.27
8.2 |  |  | Prédio 1 - Cobertura
8.2.1 | 00000013 | Próprio | LIMPEZA FINAL DA OBRA | M² | 55
8.2.2 | 210063 | SBC | REMOCAO ENTULHO DE OBRAS | m³ | 6.28
8.2.3 | 100201 | SINAPI | TRANSPORTE HORIZONTAL COM CARRINHO DE MÃO, DE SACOS DE 50 KG (UNIDADE: KGXKM). AF_07/2019 | KGXKM | 174
8.3 |  |  | Prédio 2 - 2° pavimento
8.3.1 | 00000013 | Próprio | LIMPEZA FINAL DA OBRA | M² | 356
8.3.2 | 210063 | SBC | REMOCAO ENTULHO DE OBRAS | m³ | 32.87
8.3.3 | 100201 | SINAPI | TRANSPORTE HORIZONTAL COM CARRINHO DE MÃO, DE SACOS DE 50 KG (UNIDADE: KGXKM). AF_07/2019 | KGXKM | 913
8.4 |  |  | Prédio 2 - 3° pavimento
8.4.1 | 00000013 | Próprio | LIMPEZA FINAL DA OBRA | M² | 225
8.4.2 | 210063 | SBC | REMOCAO ENTULHO DE OBRAS-ESTIVA DE CARGA | m³ | 50.4
8.4.3 | 100201 | SINAPI | TRANSPORTE HORIZONTAL COM CARRINHO DE MÃO, DE SACOS DE 50 KG (UNIDADE: KGXKM). AF_07/2019 | KGXKM | 1400
8.5 |  |  | Prédio 2 - 4° pavimento
8.5.1 | 00000013 | Próprio | LIMPEZA FINAL DA OBRA | M² | 72
8.5.2 | 210063 | SBC | REMOCAO ENTULHO DE OBRAS | m³ | 9.43
8.5.3 | 100201 | SINAPI | TRANSPORTE HORIZONTAL COM CARRINHO DE MÃO, DE SACOS DE 50 KG (UNIDADE: KGXKM). AF_07/2019 | KGXKM | 263
8.6 |  |  | Prédio 2 - 9° pavimento
8.6.1 | 00000013 | Próprio | LIMPEZA FINAL DA OBRA | M² | 111
8.6.2 | 210063 | SBC | REMOCAO ENTULHO DE OBRAS-ESTIVA DE CARGA | m³ | 17.3
8.6.3 | 100201 | SINAPI | TRANSPORTE HORIZONTAL COM CARRINHO DE MÃO, DE SACOS DE 50 KG (UNIDADE: KGXKM). AF_07/2019 | KGXKM | 488
9 |  |  | ADMINISTRAÇÃO LOCAL
9.1 |  |  | Prédio 1 - 3° pavimento
9.1.1 | 90777 | SINAPI | ENGENHEIRO CIVIL DE OBRA JUNIOR COM ENCARGOS COMPLEMENTARES | H | 20
9.1.2 | 90780 | SINAPI | MESTRE DE OBRAS COM ENCARGOS COMPLEMENTARES | H | 100
9.1.3 | 90772 | SINAPI | AUXILIAR DE ESCRITORIO COM ENCARGOS COMPLEMENTARES | H | 4
9.1.4 | 100309 | SINAPI | TÉCNICO EM SEGURANÇA DO TRABALHO COM ENCARGOS COMPLEMENTARES | H | 20
9.2 |  |  | Prédio 1 - Cobertura
9.2.1 | 90777 | SINAPI | ENGENHEIRO CIVIL DE OBRA JUNIOR COM ENCARGOS COMPLEMENTARES | H | 20
9.2.2 | 90780 | SINAPI | MESTRE DE OBRAS COM ENCARGOS COMPLEMENTARES | H | 100
9.2.3 | 90772 | SINAPI | AUXILIAR DE ESCRITORIO COM ENCARGOS COMPLEMENTARES | H | 4
9.2.4 | 100309 | SINAPI | TÉCNICO EM SEGURANÇA DO TRABALHO COM ENCARGOS COMPLEMENTARES | H | 20
9.2.5 | 00000532 | Próprio | ENGENHEIRO DE SEGURANÇA JUNIOR COM ENCARGOS COMPLEMENTARES | H | 5.5
9.3 |  |  | Prédio 2 - 2° pavimento
9.3.1 | 90777 | SINAPI | ENGENHEIRO CIVIL DE OBRA JUNIOR COM ENCARGOS COMPLEMENTARES | H | 50
9.3.2 | 90780 | SINAPI | MESTRE DE OBRAS COM ENCARGOS COMPLEMENTARES | H | 250
9.3.3 | 90772 | SINAPI | AUXILIAR DE ESCRITORIO COM ENCARGOS COMPLEMENTARES | H | 10
9.3.4 | 100309 | SINAPI | TÉCNICO EM SEGURANÇA DO TRABALHO COM ENCARGOS COMPLEMENTARES | H | 50
9.4 |  |  | Prédio 2 - 3° pavimento
9.4.1 | 90777 | SINAPI | ENGENHEIRO CIVIL DE OBRA JUNIOR COM ENCARGOS COMPLEMENTARES | H | 40
9.4.2 | 90780 | SINAPI | MESTRE DE OBRAS COM ENCARGOS COMPLEMENTARES | H | 200
9.4.3 | 90772 | SINAPI | AUXILIAR DE ESCRITORIO COM ENCARGOS COMPLEMENTARES | H | 8
9.4.4 | 100309 | SINAPI | TÉCNICO EM SEGURANÇA DO TRABALHO COM ENCARGOS COMPLEMENTARES | H | 40
9.5 |  |  | Prédio 2 - 4° pavimento
9.5.1 | 90777 | SINAPI | ENGENHEIRO CIVIL DE OBRA JUNIOR COM ENCARGOS COMPLEMENTARES | H | 20
9.5.2 | 90780 | SINAPI | MESTRE DE OBRAS COM ENCARGOS COMPLEMENTARES | H | 100
9.5.3 | 90772 | SINAPI | AUXILIAR DE ESCRITORIO COM ENCARGOS COMPLEMENTARES | H | 4
9.5.4 | 100309 | SINAPI | TÉCNICO EM SEGURANÇA DO TRABALHO COM ENCARGOS COMPLEMENTARES | H | 20
9.5.5 | 00000532 | Próprio | ENGENHEIRO DE SEGURANÇA JUNIOR COM ENCARGOS COMPLEMENTARES | H | 5.5
9.6 |  |  | Prédio 2 - 9° pavimento
9.6.1 | 90777 | SINAPI | ENGENHEIRO CIVIL DE OBRA JUNIOR COM ENCARGOS COMPLEMENTARES | H | 30
9.6.2 | 90780 | SINAPI | MESTRE DE OBRAS COM ENCARGOS COMPLEMENTARES | H | 100
9.6.3 | 90772 | SINAPI | AUXILIAR DE ESCRITORIO COM ENCARGOS COMPLEMENTARES | H | 6
9.6.4 | 100309 | SINAPI | TÉCNICO EM SEGURANÇA DO TRABALHO COM ENCARGOS COMPLEMENTARES | H | 30
Totais ->
Tipo de Licitação |  |  | Pregão | [5 empty] | Total sem BDI
Abertura da Licitação | [8 empty] | Total do BDI
Número do Processo Licitatório | [8 empty] | Total Geral