## Orçamento Sintético
|  |  |  | Bancos |  |  | B.D.I. |  |  | Encargos Sociais
|  | Objeto: Contratação de empresa especializada para a impermeabilização de lajes dos prédios 1 e 2 do campus centro da UFCSPA Cliente: Universidade Federal de Ciências da Saúde de Porto Alegre Local: Rua Sarmento Leite, 245, Centro Histórico - Porto Alegre/RS. |  | SINAPI - 08/2022 - Rio Grande do Sul SBC - 09/2022 - Rio Grande do Sul SICRO3 - 04/2022 - Rio Grande do Sul ORSE - 08/2022 - Sergipe |  |  | Padrão - 25,0% Equipamento - 12,0% |  |  | Não Desonerado: embutido nos preços unitário dos insumos de mão de obra, de acordo com as bases.
Item | Código | Banco | Descrição | Und | Quant. | Valor Unit | Valor Unit com BDI |  |  | Total |  |  | Peso (%)
[7 empty] | M. O. | MAT. | Total | M. O. | MAT. | Total
1 |  |  | SERVIÇOS PRELIMINARES | [8 empty] | 68026.6278
1.1 |  |  | Prédio 1 - 3° pavimento | [8 empty] | 8339.7078
1.1.1 | 97628 | SINAPI | DEMOLIÇÃO DE LAJES DE ALTURA VARIÁVEL, DE FORMA MANUAL | m³ | 7.83 | 257.24 | 246.04 | 72.22 | 318.26 | 1926.4932 | 565.4826 | 2491.9758 |  | 245.79
1.1.3 | 00000515 | Próprio | RETIRADA DE ESCADA MARINHEIRO COM REAPROVEITAMENTO | UN | 1 | 279.33 | 224.8 | 121.58 | 346.38 | 224.8 | 121.58 | 346.38
1.1.4 | 00000432 | Próprio | RECOLOCAÇÃO DE ESCADA MARINHEIRO | UN | 1 | 279.33 | 224.8 | 121.58 | 346.38 | 224.8 | 121.58 | 346.38
1.1.5 | 00000535 | Próprio | RASGO EM ALVENARIA, ALTURA DE 30 CM, PARA ANCORAGEM DE MANTA DE IMPERMEABILIZAÇÃO | M | 69 | 6.12 | 5.83 | 1.74 | 7.57 | 402.27 | 120.06 | 522.33
1.1.6 | 022056 | SBC | RETIRADA IMPERMEABILIZACAO FLEXIVEL EXCL.CAMADA PROTECAO | m² | 87 | 7.95 | 7.67 | 2.17 | 9.84 | 667.29 | 188.79 | 856.08
1.1.7 | 012005 | SBC | CALHA DE DESCIDA DE MATERIAIS/ENTULHO | M | 9 | 204.54 | 32.81 | 222.4 | 255.21 | 295.29 | 2001.6 | 2296.89
1.1.8 | 022408 | SBC | RETIRADA CUIDADOSA GUARDA-CORPO | M | 16 | 22.55 | 21.78 | 6.12 | 27.9 | 348.48 | 97.92 | 446.4
1.1.9 | 00000542 | Próprio | REINSTALAÇÃO DE GUARDA-CORPO | M | 16 | 28.84 | 23.93 | 11.81 | 35.74 | 382.88 | 188.96 | 571.84
1.1.10 | 90438 | SINAPI | FURO EM ALVENARIA PARA DIÂMETROS MAIORES QUE 75 MM. AF_05/2015 | UN | 8 | 46.51 | 47.3 | 10.379 | 57.72 | 378.4 | 83.032 | 461.432
1.2 |  |  | Prédio 1 - Cobertura | [8 empty] | 8708.677
1.2.1 | 97633 | SINAPI | DEMOLIÇÃO DE PISO CERÂMICO, DE FORMA MANUAL, SEM REAPROVEITAMENTO | m² | 55 | 20.59 | 19.86 | 5.62 | 25.48 | 1092.3 | 309.1 | 1401.4
1.2.2 | 97628 | SINAPI | DEMOLIÇÃO DE LAJES DE ALTURA VARIÁVEL, DE FORMA MANUAL, SEM REAPROVEITAMENTO. AF_12/2017 | m³ | 4.95 | 257.24 | 246.04 | 72.22 | 318.26 | 1217.898 | 357.489 | 1575.387
1.2.4 | 00000515 | Próprio | RETIRADA DE ESCADA MARINHEIRO COM REAPROVEITAMENTO | UN | 1 | 279.33 | 224.8 | 121.58 | 346.38 | 224.8 | 121.58 | 346.38
1.2.5 | 00000432 | Próprio | RECOLOCAÇÃO DE ESCADA MARINHEIRO | UN | 1 | 279.33 | 224.8 | 121.58 | 346.38 | 224.8 | 121.58 | 346.38
1.2.6 | 00000535 | Próprio | RASGO EM ALVENARIA, ALTURA DE 30 CM, PARA ANCORAGEM DE DE MANTA DE IMPERMEABILIZAÇÃO | M | 30 | 6.12 | 5.83 | 1.74 | 7.57 | 174.9 | 52.2 | 227.1
1.2.7 | 00000540 | Próprio | SERVIÇO ALPINISMO PARA INSTALAÇÃO DE TUBO DE QUEDA (DESCIDA DE APROXIMADAMENTE 18M) | UN | 1 | 3416.67 | 0 | 4270.83 | 4270.83 | 0 | 4270.83 | 4270.83
1.2.8 | 022056 | SBC | RETIRADA IMPERMEABILIZACAO FLEXIVEL EXCL.CAMADA PROTECAO | m² | 55 | 7.95 | 7.67 | 2.17 | 9.84 | 421.85 | 119.35 | 541.2
1.3 |  |  | Prédio 2 - 2° pavimento | [8 empty] | 14417.9598
1.3.1 | 97628 | SINAPI | DEMOLIÇÃO DE LAJES DE ALTURA VARIÁVEL, DE FORMA MANUAL, SEM REAPROVEITAMENTO. AF_12/2017 | m³ | 32.04 | 257.24 | 246.04 | 72.22 | 318.26 | 7883.1216 | 2313.9288 | 10197.0504
1.3.3 | 00000531 | Próprio | DEMOLIÇÃO DE REVESTIMENTO EM AZULEJO/PASTILHA | M² | 6.3 | 26.11 | 25.13 | 7.18 | 32.31 | 158.319 | 45.234 | 203.553
1.3.4 | 00000535 | Próprio | RASGO EM ALVENARIA, ALTURA DE 30 CM, PARA ANCORAGEM DE DE MANTA DE IMPERMEABILIZAÇÃO | M | 111 | 6.12 | 5.83 | 1.74 | 7.57 | 647.13 | 193.14 | 840.27
1.3.5 | 00000536 | Próprio | ESCAVAÇÃO MANUAL EM SOLO DE 1A CATEGORIA DE ATÉ 2M DE PROFUNDIDADE | m³ | 32.04 | 80.16 | 76.28 | 22.88 | 99.16 | 2444.0112 | 733.0752 | 3177.0864
1.4 |  |  | Prédio 2 - 3° pavimento | [8 empty] | 17547.054
1.4.1 | 00000528 | Próprio | TAPUME COM COMPENSADO DE MADEIRA - FORNECIMENTO E INSTALAÇÃO | m² | 7.2 | 70.49 | 15.83 | 72.11 | 87.94 | 113.976 | 519.192 | 633.168
1.4.2 | 00000506 | Próprio | DEMOLIÇÃO DE PISO EM BASALTO | M² | 225 | 13.42 | 12.92 | 3.68 | 16.6 | 2907 | 828 | 3735
1.4.3 | 97628 | SINAPI | DEMOLIÇÃO DE LAJES DE ALTURA VARIÁVEL, DE FORMA MANUAL, SEM REAPROVEITAMENTO. AF_12/2017 | m³ | 20.25 | 257.24 | 246.04 | 72.22 | 318.26 | 4982.31 | 1462.455 | 6444.765
1.4.5 | 00000531 | Próprio | DEMOLIÇÃO DE REVESTIMENTO EM AZULEJO/PASTILHA | M² | 19.8 | 26.11 | 25.13 | 7.18 | 32.31 | 497.574 | 142.164 | 639.738
1.4.6 | 00000535 | Próprio | RASGO EM ALVENARIA, ALTURA DE 30 CM, PARA ANCORAGEM DE DE MANTA DE IMPERMEABILIZAÇÃO | M | 80 | 6.12 | 5.83 | 1.74 | 7.57 | 466.4 | 139.2 | 605.6
1.4.7 | 97665 | SINAPI | REMOÇÃO DE LUMINÁRIAS DE PISO, DE FORMA MANUAL, SEM REAPROVEITAMENTO. AF_12/2017 | UN | 43 | 1.16 | 1.12 | 0.31 | 1.43 | 48.16 | 13.33 | 61.49
1.4.8 | 00000541 | Próprio | APLICAÇÃO DE LONA PLÁSTICA EM OBRAS | m² | 80 | 3.42 | 0.21 | 4.06 | 4.27 | 16.8 | 324.8 | 341.6
1.4.9 | 00000536 | Próprio | ESCAVAÇÃO MANUAL EM SOLO DE 1A CATEGORIA DE ATÉ 2M DE PROFUNDIDADE | m³ | 47.25 | 80.16 | 76.28 | 22.88 | 99.16 | 3604.23 | 1081.08 | 4685.31
1.4.10 | 00000192 | Próprio | RETIRADA DE SOLEIRA | M | 8.1 | 18.69 | 18.37 | 4.77 | 23.14 | 148.797 | 38.637 | 187.434
1.4.11 | 00000543 | Próprio | REINSTALAÇÃO DE SOLEIRA | M | 8.1 | 21.21 | 18.37 | 7.92 | 26.29 | 148.797 | 64.152 | 212.949
1.5 |  |  | Prédio 2 - 4° pavimento | [8 empty] | 11970.3732
1.5.1 | 00000506 | Próprio | DEMOLIÇÃO DE PISO EM BASALTO | M² | 72 | 13.42 | 12.92 | 3.68 | 16.6 | 930.24 | 264.96 | 1195.2
1.5.2 | 97628 | SINAPI | DEMOLIÇÃO DE LAJES DE ALTURA VARIÁVEL, DE FORMA MANUAL, SEM REAPROVEITAMENTO. AF_12/2017 | m³ | 6.48 | 257.24 | 246.04 | 72.22 | 318.26 | 1594.3392 | 467.9856 | 2062.3248
1.5.4 | 00000529 | Próprio | BANDEJA SALVA-VIDAS DE MADEIRA, LARGURA DE 2,50M | M | 12.15 | 445.04 | 101.05 | 454.09 | 555.14 | 1227.7575 | 5517.1935 | 6744.951
1.5.5 | 00000535 | Próprio | RASGO EM ALVENARIA, ALTURA DE 30 CM, PARA ANCORAGEM DE DE MANTA DE IMPERMEABILIZAÇÃO | M | 6 | 6.12 | 5.83 | 1.74 | 7.57 | 34.98 | 10.44 | 45.42
1.5.6 | 97665 | SINAPI | REMOÇÃO DE LUMINÁRIAS DE PISO, DE FORMA MANUAL, SEM REAPROVEITAMENTO. AF_12/2017 | UN | 10 | 1.16 | 1.12 | 0.31 | 1.43 | 11.2 | 3.1 | 14.3
1.5.7 | 022408 | SBC | RETIRADA CUIDADOSA DE GUARDA-CORPO | M | 19 | 22.55 | 21.78 | 6.12 | 27.9 | 413.82 | 116.28 | 530.1
1.5.8 | 00000542 | Próprio | REINSTALAÇÃO DE GUARDA-CORPO | M | 19 | 28.84 | 23.93 | 11.81 | 35.74 | 454.67 | 224.39 | 679.06
1.5.9 | 00000544 | Próprio | REMOÇÃO E REINSTALAÇÃO DE PERFIL CANTONEIRA L CANTOS VIVOS | M | 18 | 15.81 | 10.26 | 9.37 | 19.63 | 184.68 | 168.66 | 353.34
1.5.10 | 00000536 | Próprio | ESCAVAÇÃO MANUAL EM SOLO DE 1A CATEGORIA DE ATÉ 2M DE PROFUNDIDADE | m³ | 2.88 | 80.16 | 76.28 | 22.88 | 99.16 | 219.6864 | 65.8944 | 285.5808
1.5.11 | 00000531 | Próprio | DEMOLIÇÃO DE REVESTIMENTO EM AZULEJO/PASTILHA | M² | 1.86 | 26.11 | 25.13 | 7.18 | 32.31 | 46.7418 | 13.3548 | 60.0966
1.6 |  |  | Prédio 2 - 9° pavimento | [8 empty] | 7042.856
1.6.1 | 00000506 | Próprio | DEMOLIÇÃO DE PISO EM BASALTO | M² | 111 | 13.42 | 12.92 | 3.68 | 16.6 | 1434.12 | 408.48 | 1842.6
1.6.2 | 97628 | SINAPI | DEMOLIÇÃO DE LAJES DE ALTURA VARIÁVEL, DE FORMA MANUAL, SEM REAPROVEITAMENTO. AF_12/2017 | m³ | 9.99 | 257.24 | 246.04 | 72.22 | 318.26 | 2457.9396 | 721.4778 | 3179.4174
1.6.4 | 00000531 | Próprio | DEMOLIÇÃO DE REVESTIMENTO EM AZULEJO/PASTILHA | M² | 15 | 26.11 | 25.13 | 7.18 | 32.31 | 376.95 | 107.7 | 484.65
1.6.5 | 00000535 | Próprio | RASGO EM ALVENARIA, ALTURA DE 30 CM, PARA ANCORAGEM DE DE MANTA DE IMPERMEABILIZAÇÃO | M | 56 | 6.12 | 5.83 | 1.74 | 7.57 | 326.48 | 97.44 | 423.92
1.6.6 | 97665 | SINAPI | REMOÇÃO DE LUMINÁRIAS PISO, DE FORMA MANUAL, SEM REAPROVEITAMENTO. AF_12/2017 | UN | 36 | 1.16 | 1.12 | 0.31 | 1.43 | 40.32 | 11.16 | 51.48
1.6.7 | 00000536 | Próprio | ESCAVAÇÃO MANUAL EM SOLO DE 1A CATEGORIA DE ATÉ 2M DE PROFUNDIDADE | m³ | 6.66 | 80.16 | 76.28 | 22.88 | 99.16 | 508.0248 | 152.3808 | 660.4056
1.6.8 | 00000192 | Próprio | RETIRADA DE SOLEIRA | M | 8.1 | 18.69 | 18.37 | 4.77 | 23.14 | 148.797 | 38.637 | 187.434
1.6.9 | 00000543 | Próprio | REINSTALAÇÃO DE SOLEIRA | M | 8.1 | 21.21 | 18.37 | 7.92 | 26.29 | 148.797 | 64.152 | 212.949
2 |  |  | ALVENARIA/VEDAÇÃO/DIVISÓRIA | [8 empty] | 2144.855
2.2 |  |  | Prédio 1 - Cobertura | [8 empty] | 2144.855
2.2.1 | 103333 | SINAPI | ALVENARIA DE VEDAÇÃO DE BLOCOS CERÂMICOS FURADOS NA HORIZONTAL DE 9X14X19 CM (ESPESSURA 9 CM) E ARGAMASSA DE ASSENTAMENTO COM PREPARO MANUAL. AF_12/2021 | m² | 5.1 | 111.19 | 76.55 | 61.5 | 138.05 | 390.405 | 313.65 | 704.055
2.2.2 | 100327 | SINAPI | RUFO EXTERNO/INTERNO EM CHAPA DE AÇO GALVANIZADO NÚMERO 26, CORTE DE 33 CM, INCLUSO IÇAMENTO. AF_07/2019 | M | 16 | 72.13 | 8.82 | 81.23 | 90.05 | 141.12 | 1299.68 | 1440.8
3 |  |  | INSTALAÇÕES HIDROSSANITÁRIAS | [8 empty] | 33056.5822
3.1 |  |  | Prédio 1 - 3° pavimento | [8 empty] | 1217.36
3.1.1 | 89584 | SINAPI | JOELHO 90 GRAUS, PVC, SERIE R, ÁGUA PLUVIAL, DN 100 MM, JUNTA ELÁSTICA, FORNECIDO E INSTALADO EM CONDUTORES VERTICAIS DE ÁGUAS PLUVIAIS. AF_06/2022 | UN | 4 | 62.17 | 12.25 | 65.34 | 77.59 | 49 | 261.36 | 310.36
3.1.2 | 89590 | SINAPI | JOELHO 90 GRAUS, PVC, SERIE R, ÁGUA PLUVIAL, DN 150 MM, JUNTA ELÁSTICA, FORNECIDO E INSTALADO EM CONDUTORES VERTICAIS DE ÁGUAS PLUVIAIS. AF_06/2022 | UN | 4 | 181.57 | 21.16 | 205.59 | 226.75 | 84.64 | 822.36 | 907
3.2 |  |  | Prédio 1 - Cobertura | [8 empty] | 1909.99
3.2.1 | 89576 | SINAPI | TUBO PVC, SÉRIE R, ÁGUA PLUVIAL, DN 75 MM, FORNECIDO E INSTALADO EM CONDUTORES VERTICAIS DE ÁGUAS PLUVIAIS. AF_06/2022 | M | 23 | 30 | 2.15 | 35.33 | 37.48 | 49.45 | 812.59 | 862.04
3.2.2 | 00000537 | Próprio | CALHA EM CHAPA DE AÇO GALVANIZADO CORTE DE 50 CM, INCLUSO SUPORTE PARA FIXAÇÃO; FORNECIMENTO E INSTALAÇÃO | M | 6 | 86.63 | 7.07 | 101.1 | 108.17 | 42.42 | 606.6 | 649.02
3.2.3 | 00000538 | Próprio | TERMINAL DE CALHA COM BOCAL 3"; FORNECIMENTO E INSTALAÇÃO | UN | 1 | 36.09 | 7.07 | 37.94 | 45.01 | 7.07 | 37.94 | 45.01
3.2.4 | 89581 | SINAPI | JOELHO 90 GRAUS, PVC, SERIE R, ÁGUA PLUVIAL, DN 75 MM, JUNTA ELÁSTICA, FORNECIDO E INSTALADO EM CONDUTORES VERTICAIS DE ÁGUAS PLUVIAIS. AF_06/2022 | UN | 4 | 40.6 | 7.79 | 42.87 | 50.66 | 31.16 | 171.48 | 202.64
3.2.5 | 89519 | SINAPI | CURVA 45 GRAUS, PVC, SOLDÁVEL, DN 75MM, INSTALADO EM PRUMADA DE ÁGUA - FORNECIMENTO E INSTALAÇÃO. AF_06/2022 | UN | 2 | 60.58 | 8.28 | 67.36 | 75.64 | 16.56 | 134.72 | 151.28
3.3 |  |  | Prédio 2 - 2° pavimento | [8 empty] | 1294.05
3.3.1 | 102989 | SINAPI | CANALETA MEIA CANA PRÉ-MOLDADA DE CONCRETO (D = 20 CM) - FORNECIMENTO E INSTALAÇÃO. AF_08/2021 | M | 5 | 30.92 | 10.57 | 27.95 | 38.52 | 52.85 | 139.75 | 192.6
3.3.2 | 00000534 | Próprio | GRELHA DE FERRO FUNDIDO NODULAR, COM CAIXILHO, L= 20CM, ASSENTADA COM ARGAMASSA 1:3 CIMENTO: AREIA; INCLUSO INCLUSO FUNDO PREPADOR ANTICORROSÃO E PINTURA - FORNECIMENTO E INSTALAÇÃO | M | 5 | 176.49 | 23.86 | 196.43 | 220.49 | 119.3 | 982.15 | 1101.45
3.4 |  |  | Prédio 2 - 3° pavimento | [8 empty] | 11387.64
3.4.1 | 102989 | SINAPI | CANALETA MEIA CANA PRÉ-MOLDADA DE CONCRETO (D = 20 CM) - FORNECIMENTO E INSTALAÇÃO. AF_08/2021 | M | 44 | 30.92 | 10.57 | 27.95 | 38.52 | 465.08 | 1229.8 | 1694.88
3.4.2 | 00000534 | Próprio | GRELHA DE FERRO FUNDIDO NODULAR, COM CAIXILHO, L= 20CM, ASSENTADA COM ARGAMASSA 1:3 CIMENTO: AREIA; INCLUSO INCLUSO FUNDO PREPADOR ANTICORROSÃO E PINTURA - FORNECIMENTO E INSTALAÇÃO | M | 44 | 176.49 | 23.86 | 196.43 | 220.29 | 1049.84 | 8642.92 | 9692.76
3.5 |  |  | Prédio 2 - 4° pavimento | [8 empty] | 6211.44
3.5.1 | 102989 | SINAPI | CANALETA MEIA CANA PRÉ-MOLDADA DE CONCRETO (D = 20 CM) - FORNECIMENTO E INSTALAÇÃO. AF_08/2021 | M | 24 | 30.92 | 10.57 | 27.95 | 38.52 | 253.68 | 670.8 | 924.48
3.5.2 | 00000534 | Próprio | GRELHA DE FERRO FUNDIDO NODULAR, COM CAIXILHO, L= 20CM, ASSENTADA COM ARGAMASSA 1:3 CIMENTO: AREIA; INCLUSO INCLUSO FUNDO PREPADOR ANTICORROSÃO E PINTURA - FORNECIMENTO E INSTALAÇÃO | M | 24 | 176.49 | 23.86 | 196.43 | 220.29 | 572.64 | 4714.32 | 5286.96
3.6 |  |  | Prédio 2 - 9° pavimento | [8 empty] | 11036.1022
3.6.1 | 00000545 | Próprio | EXECUÇÃO DE CANALETA DE CONCRETO MOLDADO IN LOCO ESPESSURA DE 2CM; DIMENSÕES INTERNAS: B=0,32; H=0,05 M). AF_08/2021 | M | 37.22 | 21.81 | 17.05 | 9.99 | 27.04 | 634.601 | 371.8278 | 1006.4288
3.6.2 | 00000546 | Próprio | GRELHA DE FERRO FUNDIDO NODULAR, COM CAIXILHO, L=30CM, ASSENTADA COM ARGAMASSA 1:3 CIMENTO: AREIA; INCLUSO INCLUSO FUNDO PREPADOR ANTICORROSÃO E PINTURA - FORNECIMENTO E INSTALAÇÃO | M | 37.22 | 215.85 | 25.11 | 244.36 | 269.47 | 934.5942 | 9095.0792 | 10029.6734
4 |  |  | PISOS | [8 empty] | 73034.4242
4.1 |  |  | Prédio 1 - 3° pavimento | [8 empty] | 5869.02
4.1.1 | 00000530 | Próprio | PISO CIMENTADO COM ARGAMASSA DE CIMENTO E=1CM; INCLUSO POLIMENTO E PREPARO PARA PINTURA | M² | 87 | 54.48 | 48.51 | 18.95 | 67.46 | 4220.37 | 1648.65 | 5869.02
4.2 |  |  | Prédio 1 - Cobertura | [8 empty] | 3710.3
4.2.1 | 00000530 | Próprio | PISO CIMENTADO COM ARGAMASSA DE CIMENTO E=1CM; INCLUSO POLIMENTO E PREPARO PARA PINTURA | M² | 55 | 54.48 | 48.51 | 18.95 | 67.46 | 2668.05 | 1042.25 | 3710.3
4.3 |  |  | Prédio 2 - 2° pavimento | [8 empty] | 30150.3164
4.3.1 | 00000530 | Próprio | PISO CIMENTADO COM ARGAMASSA DE CIMENTO E=1CM; INCLUSO POLIMENTO E PREPARO PARA PINTURA | M² | 356 | 54.48 | 48.51 | 18.95 | 67.46 | 17269.56 | 6746.2 | 24015.76
4.3.2 | 00000539 | Próprio | LASTRO COM MATERIAL GRANULAR (PEDRA BRITADA N.1) | m³ | 1.78 | 88.82 | 25.6 | 85.06 | 110.66 | 45.568 | 151.4068 | 196.9748
4.3.3 | 96995 | SINAPI | REATERRO MANUAL APILOADO COM SOQUETE. AF_10/2017 | m³ | 32.04 | 48.06 | 45.73 | 13.72 | 59.45 | 1465.1892 | 439.5888 | 1904.778
4.3.4 | 94342 | SINAPI | ATERRO MANUAL DE VALAS COM AREIA PARA ATERRO E COMPACTAÇÃO MECANIZADA. AF_05/2016 | m³ | 7.12 | 84.96 | 28.9 | 76.88 | 105.78 | 205.768 | 547.3856 | 753.1536
4.3.5 | 90934 | SINAPI | CONTRAPISO EM ARGAMASSA PRONTA, PREPARO MANUAL, APLICADO EM ÁREAS SECAS, ACABAMENTO NÃO REFORÇADO, ESPESSURA 5CM. AF_07/2021 | m² | 17.8 | 148.28 | 30.99 | 153.26 | 184.25 | 551.622 | 2728.028 | 3279.65
4.4 |  |  | Prédio 2 - 3° pavimento | [8 empty] | 18846.6392
4.4.1 | 00000530 | Próprio | PISO CIMENTADO COM ARGAMASSA DE CIMENTO E=1CM; INCLUSO POLIMENTO E PREPARO PARA PINTURA | M² | 225 | 54.48 | 48.51 | 18.95 | 67.46 | 10914.75 | 4263.75 | 15178.5
4.4.2 | 00000539 | Próprio | LASTRO COM MATERIAL GRANULAR (PEDRA BRITADA N.1) | m³ | 1.12 | 88.82 | 25.6 | 85.06 | 110.66 | 28.672 | 95.2672 | 123.9392
4.4.3 | 96995 | SINAPI | REATERRO MANUAL APILOADO COM SOQUETE. AF_10/2017 | m³ | 24.75 | 48.06 | 45.73 | 13.72 | 59.45 | 1131.8175 | 339.57 | 1471.3875
4.4.4 | 90934 | SINAPI | CONTRAPISO EM ARGAMASSA PRONTA, PREPARO MANUAL, APLICADO EM ÁREAS SECAS, ACABAMENTO NÃO REFORÇADO, ESPESSURA 5CM. AF_07/2021 | m² | 11.25 | 148.28 | 30.99 | 153.26 | 184.25 | 348.6375 | 1724.175 | 2072.8125
4.5 |  |  | Prédio 2 - 4° pavimento | [8 empty] | 5688.6696
4.5.1 | 00000530 | Próprio | PISO CIMENTADO COM ARGAMASSA DE CIMENTO E=1CM; INCLUSO POLIMENTO E PREPARO PARA PINTURA | M² | 72 | 54.48 | 48.51 | 18.95 | 67.46 | 3492.72 | 1364.4 | 4857.12
4.5.2 | 00000539 | Próprio | LASTRO COM MATERIAL GRANULAR (PEDRA BRITADA N.1) | m³ | 0.36 | 88.82 | 25.6 | 85.06 | 110.66 | 9.216 | 30.6216 | 39.8376
4.5.3 | 96995 | SINAPI | REATERRO MANUAL APILOADO COM SOQUETE. AF_10/2017 | m³ | 2.16 | 48.06 | 45.73 | 13.72 | 59.45 | 98.7768 | 29.6352 | 128.412
4.5.4 | 90934 | SINAPI | CONTRAPISO EM ARGAMASSA PRONTA, PREPARO MANUAL, APLICADO EM ÁREAS SECAS, ACABAMENTO NÃO REFORÇADO, ESPESSURA 5CM. AF_07/2021 | m² | 3.6 | 148.28 | 30.99 | 153.26 | 184.25 | 111.564 | 551.736 | 663.3
4.6 |  |  | Prédio 2 - 9° pavimento | [8 empty] | 8769.479
4.6.1 | 00000530 | Próprio | PISO CIMENTADO COM ARGAMASSA DE CIMENTO E=1CM; INCLUSO POLIMENTO E PREPARO PARA PINTURA | M² | 111 | 54.48 | 48.51 | 18.95 | 67.46 | 5384.61 | 2103.45 | 7488.06
4.6.2 | 00000539 | Próprio | LASTRO COM MATERIAL GRANULAR (PEDRA BRITADA N.1) | m³ | 0.55 | 88.82 | 25.6 | 85.06 | 110.66 | 14.08 | 46.783 | 60.863
4.6.3 | 96995 | SINAPI | REATERRO MANUAL APILOADO COM SOQUETE. AF_10/2017 | m³ | 3.33 | 48.06 | 45.73 | 13.72 | 59.45 | 152.2809 | 45.6876 | 197.9685
4.6.4 | 90934 | SINAPI | CONTRAPISO EM ARGAMASSA PRONTA, PREPARO MANUAL, APLICADO EM ÁREAS SECAS, ACABAMENTO NÃO REFORÇADO, ESPESSURA 5CM. AF_07/2021 | m² | 5.55 | 148.28 | 30.99 | 153.26 | 184.25 | 171.9945 | 850.593 | 1022.5875
5 |  |  | PINTURA | [8 empty] | 32021.2368
5.1 |  |  | Prédio 1 - 3° pavimento | [8 empty] | 4232.7684
5.1.1 | 180018 | SBC | PINTURA COM SELADOR PARA TINTA ACRILICA | m² | 48.96 | 48.96 | 8.88 | 3.59 | 12.47 | 434.7648 | 175.7664 | 610.5312
5.1.2 | 00000036 | Próprio | PINTURA ACRILICA SEMI BRILHO PAREDE 3 DEMAOS | M² | 48.96 | 25.11 | 19.68 | 11.39 | 31.07 | 963.5328 | 557.6544 | 1521.1872
5.1.3 | 102491 | SINAPI | PINTURA DE PISO COM TINTA ACRÍLICA, APLICAÇÃO MANUAL, 2 DEMÃOS, INCLUSO FUNDO PREPARADOR. AF_05/2021 | m² | 87 | 19.44 | 8.82 | 15.33 | 24.15 | 767.34 | 1333.71 | 2101.05
5.2 |  |  | Prédio 1 - Cobertura | [8 empty] | 2365.3728
5.2.1 | 180018 | SBC | PINTURA COM SELADOR PARA TINTA ACRILICA | m² | 23.82 | 10.09 | 8.88 | 3.59 | 12.47 | 211.5216 | 85.5138 | 297.0354
5.2.2 | 00000036 | Próprio | PINTURA ACRILICA SEMI BRILHO PAREDE 3 DEMAOS | M² | 23.82 | 25.11 | 19.68 | 11.39 | 31.07 | 468.7776 | 271.3098 | 740.0874
5.2.3 | 102491 | SINAPI | PINTURA DE PISO COM TINTA ACRÍLICA, APLICAÇÃO MANUAL, 2 DEMÃOS, INCLUSO FUNDO PREPARADOR. AF_05/2021 | m² | 55 | 19.44 | 8.82 | 15.33 | 24.15 | 485.1 | 843.15 | 1328.25
5.3 |  |  | Prédio 2 - 2° pavimento | [8 empty] | 10838.8392
5.3.1 | 180018 | SBC | PINTURA COM SELADOR PARA TINTA ACRILICA | m² | 51.48 | 10.09 | 8.88 | 3.59 | 12.47 | 457.1424 | 184.8132 | 641.9556
5.3.2 | 00000036 | Próprio | PINTURA ACRILICA SEMI BRILHO PAREDE 3 DEMAOS | M² | 51.48 | 25.11 | 19.68 | 11.39 | 31.07 | 1013.1264 | 586.3572 | 1599.4836
5.3.3 | 102491 | SINAPI | PINTURA DE PISO COM TINTA ACRÍLICA, APLICAÇÃO MANUAL, 2 DEMÃOS, INCLUSO FUNDO PREPARADOR. AF_05/2021 | m² | 356 | 19.44 | 8.82 | 15.33 | 24.15 | 3139.92 | 5457.48 | 8597.4
5.4 |  |  | Prédio 2 - 3° pavimento | [8 empty] | 7895.0662
5.4.1 | 180018 | SBC | PINTURA COM SELADOR PARA TINTA ACRILICA | m² | 56.53 | 10.09 | 8.88 | 3.59 | 12.47 | 501.9864 | 202.9427 | 704.9291
5.4.2 | 00000036 | Próprio | PINTURA ACRILICA SEMI BRILHO PAREDE 3 DEMAOS | M² | 56.53 | 25.11 | 19.68 | 11.39 | 31.07 | 1112.5104 | 643.8767 | 1756.3871
5.4.3 | 102491 | SINAPI | PINTURA DE PISO COM TINTA ACRÍLICA, APLICAÇÃO MANUAL, 2 DEMÃOS, INCLUSO FUNDO PREPARADOR. AF_05/2021 | m² | 225 | 19.44 | 8.82 | 15.33 | 24.15 | 1984.5 | 3449.25 | 5433.75
5.5 |  |  | Prédio 2 - 4° pavimento | [8 empty] | 1817.172
5.5.1 | 180018 | SBC | PINTURA COM SELADOR PARA TINTA ACRILICA | m² | 1.8 | 10.09 | 8.88 | 3.59 | 12.47 | 15.984 | 6.462 | 22.446
5.5.2 | 00000036 | Próprio | PINTURA ACRILICA SEMI BRILHO PAREDE 3 DEMAOS | M² | 1.8 | 25.11 | 19.68 | 11.39 | 31.07 | 35.424 | 20.502 | 55.926
5.5.3 | 102491 | SINAPI | PINTURA DE PISO COM TINTA ACRÍLICA, APLICAÇÃO MANUAL, 2 DEMÃOS, INCLUSO FUNDO PREPARADOR. AF_05/2021 | m² | 72 | 19.44 | 8.82 | 15.33 | 24.15 | 635.04 | 1103.76 | 1738.8
5.6 |  |  | Prédio 2 - 9° pavimento | [8 empty] | 4872.0182
5.6.1 | 180018 | SBC | PINTURA COM SELADOR PARA TINTA ACRILICA | m² | 50.33 | 10.09 | 8.88 | 3.59 | 12.47 | 446.9304 | 180.6847 | 627.6151
5.6.2 | 00000036 | Próprio | PINTURA ACRILICA SEMI BRILHO PAREDE 3 DEMAOS | M² | 50.33 | 25.11 | 19.68 | 11.39 | 31.07 | 990.4944 | 573.2587 | 1563.7531
5.6.3 | 102491 | SINAPI | PINTURA DE PISO COM TINTA ACRÍLICA, APLICAÇÃO MANUAL, 2 DEMÃOS, INCLUSO FUNDO PREPARADOR. AF_05/2021 | m² | 111 | 19.44 | 8.82 | 15.33 | 24.15 | 979.02 | 1701.63 | 2680.65
6 |  |  | REVESTIMENTOS | [8 empty] | 5091.2412
6.1 |  |  | Prédio 1 - 3° pavimento | [8 empty] | 958.203
6.1.1 | 87530 | SINAPI | MASSA ÚNICA, PARA RECEBIMENTO DE PINTURA, EM ARGAMASSA, PREPARO MANUAL, APLICADA MANUALMENTE , ESPESSURA DE 15MM. | m² | 20.7 | 37.34 | 22.6 | 23.69 | 46.29 | 467.82 | 490.383 | 958.203
6.2 |  |  | Prédio 1 - Cobertura | [8 empty] | 619.6272
6.2.1 | 87893 | SINAPI | CHAPISCO APLICADO EM ALVENARIA (SEM PRESENÇA DE VÃOS) E ESTRUTURAS DE CONCRETO DE FACHADA, COM COLHER DE PEDREIRO. ARGAMASSA TRAÇO 1:3 COM PREPARO MANUAL. AF_06/2014 | m² | 11.82 | 6.91 | 5.05 | 3.51 | 8.56 | 59.691 | 41.4882 | 101.1792
6.2.2 | 87530 | SINAPI | MASSA ÚNICA, PARA RECEBIMENTO DE PINTURA, EM ARGAMASSA TRAÇO 1:2:8, PREPARO MANUAL, APLICADA MANUALMENTE EM FACES INTERNAS DE PAREDES, ESPESSURA DE 20MM, COM EXECUÇÃO DE TALISCAS. AF_06/2014 | m² | 11.2 | 37.34 | 22.6 | 23.69 | 46.29 | 253.12 | 265.328 | 518.448
6.3 |  |  | Prédio 2 - 2° pavimento | [8 empty] | 1541.457
6.3.1 | 87530 | SINAPI | MASSA ÚNICA, PARA RECEBIMENTO DE PINTURA, EM ARGAMASSA TRAÇO 1:2:8, PREPARO MANUAL, APLICADA MANUALMENTE EM FACES INTERNAS DE PAREDES, ESPESSURA DE 20MM, COM EXECUÇÃO DE TALISCAS. AF_06/2014 | m² | 33.3 | 37.34 | 22.6 | 23.69 | 46.29 | 752.58 | 788.877 | 1541.457
6.4 |  |  | Prédio 2 - 3° pavimento | [8 empty] | 1110.96
6.4.1 | 87530 | SINAPI | MASSA ÚNICA, PARA RECEBIMENTO DE PINTURA, EM ARGAMASSA TRAÇO 1:2:8, PREPARO MANUAL, APLICADA MANUALMENTE EM FACES INTERNAS DE PAREDES, ESPESSURA DE 20MM, COM EXECUÇÃO DE TALISCAS. AF_06/2014 | m² | 24 | 37.34 | 22.6 | 23.69 | 46.29 | 542.4 | 568.56 | 1110.96
6.5 |  |  | Prédio 2 - 4° pavimento | [8 empty] | 83.322
6.5.1 | 87530 | SINAPI | MASSA ÚNICA, PARA RECEBIMENTO DE PINTURA, EM ARGAMASSA TRAÇO 1:2:8, PREPARO MANUAL, APLICADA MANUALMENTE EM FACES INTERNAS DE PAREDES, ESPESSURA DE 20MM, COM EXECUÇÃO DE TALISCAS. AF_06/2014 | m² | 1.8 | 37.34 | 22.6 | 23.69 | 46.29 | 40.68 | 42.642 | 83.322
6.6 |  |  | Prédio 2 - 9° pavimento | [8 empty] | 777.672
6.6.1 | 87530 | SINAPI | MASSA ÚNICA, PARA RECEBIMENTO DE PINTURA, EM ARGAMASSA TRAÇO 1:2:8, PREPARO MANUAL, APLICADA MANUALMENTE EM FACES INTERNAS DE PAREDES, ESPESSURA DE 20MM, COM EXECUÇÃO DE TALISCAS. AF_06/2014 | m² | 16.8 | 37.34 | 22.6 | 23.69 | 46.29 | 379.68 | 397.992 | 777.672
7 |  |  | IMPERMEABILIZAÇÃO | [8 empty] | 289103.901
7.1 |  |  | Prédio 1 - 3° pavimento | [8 empty] | 29012.466
7.1.1 | 98567 | SINAPI | PROTEÇÃO MECÂNICA DE SUPERFICIE HORIZONTAL COM ARGAMASSA DE CIMENTO E AREIA, TRAÇO 1:3, E=4CM. AF_06/2018 | m² | 87 | 62.29 | 35.03 | 42.23 | 77.26 | 3047.61 | 3674.01 | 6721.62
7.1.2 | 87737 | SINAPI | CAMADA DE REGULARIZAÇÃO EM ARGAMASSA TRAÇO 1:4 (CIMENTO E AREIA), PREPARO MANUAL, SOBRE LAJE, ADERIDO, ACABAMENTO NÃO REFORÇADO, ESPESSURA 2CM. AF_07/2021 | m² | 87 | 44.19 | 24.38 | 30.45 | 54.83 | 2121.06 | 2649.15 | 4770.21
7.1.3 | 00000268 | Próprio | IMPERMEABILIZAÇÃO DE SUPERFÍCIE COM MANTA ASFÁLTICA TIPO III 4MM SIKA OU SIMILAR TECNICO, INCLUSO APLICAÇÃO DE ASFALTO OXIDADO NAS EMENDAS; PRIMER ASFALTICO E PAPEL KRAFT DUPLO BETUMADO | m² | 107.7 | 130.4 | 28.49 | 134.19 | 162.68 | 3068.373 | 14452.263 | 17520.636
7.2 |  |  | Prédio 1 - Cobertura | [8 empty] | 17870.627
7.2.1 | 98567 | SINAPI | PROTEÇÃO MECÂNICA DE SUPERFICIE HORIZONTAL COM ARGAMASSA DE CIMENTO E AREIA, TRAÇO 1:3, E=4CM. AF_06/2018 | m² | 55 | 62.29 | 35.03 | 42.23 | 77.26 | 1926.65 | 2322.65 | 4249.3
7.2.2 | 87737 | SINAPI | CAMADA DE REGULARIZAÇÃO EM ARGAMASSA TRAÇO 1:4 (CIMENTO E AREIA), PREPARO MANUAL, SOBRE LAJE, ADERIDO, ACABAMENTO NÃO REFORÇADO, ESPESSURA 2CM. AF_07/2021 | m² | 55 | 44.19 | 24.38 | 30.45 | 54.83 | 1340.9 | 1674.75 | 3015.65
7.2.3 | 00000268 | Próprio | IMPERMEABILIZAÇÃO DE SUPERFÍCIE COM MANTA ASFÁLTICA TIPO III 4MM SIKA OU SIMILAR TECNICO, INCLUSO APLICAÇÃO DE ASFALTO OXIDADO NAS EMENDAS; PRIMER ASFALTICO E PAPEL KRAFT DUPLO BETUMADO | m² | 64 | 130.4 | 28.49 | 134.19 | 162.68 | 1823.36 | 8588.16 | 10411.52
7.2.4 | 00000023 | Próprio | IMPERMEABILIZACAO COM MANTA LIQUIDA SIKAFILL | m² | 2.7 | 57.69 | 17.36 | 54.55 | 71.91 | 46.872 | 147.285 | 194.157
7.3 |  |  | Prédio 2 - 2° pavimento | [8 empty] | 110952.004
7.3.1 | 98567 | SINAPI | PROTEÇÃO MECÂNICA DE SUPERFICIE HORIZONTAL COM ARGAMASSA DE CIMENTO E AREIA, TRAÇO 1:3, E=4CM. AF_06/2018 | m² | 356 | 62.29 | 35.03 | 42.23 | 77.26 | 12470.68 | 15033.88 | 27504.56
7.3.2 | 87737 | SINAPI | CAMADA DE REGULARIZAÇÃO EM ARGAMASSA TRAÇO 1:4 (CIMENTO E AREIA), PREPARO MANUAL, SOBRE LAJE, ADERIDO, ACABAMENTO NÃO REFORÇADO, ESPESSURA 2CM. AF_07/2021 | m² | 356 | 44.19 | 24.38 | 30.45 | 54.83 | 8679.28 | 10840.2 | 19519.48
7.3.3 | 00000268 | Próprio | IMPERMEABILIZAÇÃO DE SUPERFÍCIE COM MANTA ASFÁLTICA TIPO III 4MM SIKA OU SIMILAR TECNICO, INCLUSO APLICAÇÃO DE ASFALTO OXIDADO NAS EMENDAS; PRIMER ASFALTICO E PAPEL KRAFT DUPLO BETUMADO | m² | 389.3 | 130.4 | 28.49 | 134.19 | 162.68 | 11091.157 | 52240.167 | 63331.324
7.3.4 | 00000260 | Próprio | IMPERMEABILIZACAO DE JUNTA DE DILATACAO COM SELANTE PU E DELIMITADOR | M | 11 | 43.7 | 31.18 | 23.06 | 54.24 | 342.98 | 253.66 | 596.64
7.4 |  |  | Prédio 2 - 3° pavimento | [8 empty] | 71908.65
7.4.1 | 98567 | SINAPI | PROTEÇÃO MECÂNICA DE SUPERFICIE HORIZONTAL COM ARGAMASSA DE CIMENTO E AREIA, TRAÇO 1:3, E=4CM. AF_06/2018 | m² | 225 | 62.29 | 35.03 | 42.23 | 77.26 | 7881.75 | 9501.75 | 17383.5
7.4.2 | 87737 | SINAPI | CAMADA DE REGULARIZAÇÃO EM ARGAMASSA TRAÇO 1:4 (CIMENTO E AREIA), PREPARO MANUAL, SOBRE LAJE, ADERIDO, ACABAMENTO NÃO REFORÇADO, ESPESSURA 2CM. AF_07/2021 | m² | 225 | 44.19 | 24.38 | 30.45 | 54.83 | 5485.5 | 6851.25 | 12336.75
7.4.3 | 00000268 | Próprio | IMPERMEABILIZAÇÃO DE SUPERFÍCIE COM MANTA ASFÁLTICA TIPO III 4MM SIKA OU SIMILAR TECNICO, INCLUSO APLICAÇÃO DE ASFALTO OXIDADO NAS EMENDAS; PRIMER ASFALTICO E PAPEL KRAFT DUPLO BETUMADO | m² | 258 | 130.4 | 28.49 | 134.19 | 162.68 | 7350.42 | 34621.02 | 41971.44
7.4.4 | 00000260 | Próprio | IMPERMEABILIZACAO DE JUNTA DE DILATACAO COM SELANTE PU E DELIMITADOR | M | 4 | 43.7 | 31.18 | 23.06 | 54.24 | 124.72 | 92.24 | 216.96
7.5 |  |  | Prédio 2 - 4° pavimento | [8 empty] | 21955.5
7.5.1 | 98567 | SINAPI | PROTEÇÃO MECÂNICA DE SUPERFICIE HORIZONTAL COM ARGAMASSA DE CIMENTO E AREIA, TRAÇO 1:3, E=4CM. AF_06/2018 | m² | 72 | 62.29 | 35.03 | 42.23 | 77.26 | 2522.16 | 3040.56 | 5562.72
7.5.2 | 87737 | SINAPI | CAMADA DE REGULARIZAÇÃO EM ARGAMASSA TRAÇO 1:4 (CIMENTO E AREIA), PREPARO MANUAL, SOBRE LAJE, ADERIDO, ACABAMENTO NÃO REFORÇADO, ESPESSURA 2CM. AF_07/2021 | m² | 72 | 44.19 | 24.38 | 30.45 | 54.83 | 1755.36 | 2192.4 | 3947.76
7.5.3 | 00000268 | Próprio | IMPERMEABILIZAÇÃO DE SUPERFÍCIE COM MANTA ASFÁLTICA TIPO III 4MM SIKA OU SIMILAR TECNICO, INCLUSO APLICAÇÃO DE ASFALTO OXIDADO NAS EMENDAS; PRIMER ASFALTICO E PAPEL KRAFT DUPLO BETUMADO | m² | 76.5 | 130.4 | 28.49 | 134.19 | 162.68 | 2179.485 | 10265.535 | 12445.02
7.6 |  |  | Prédio 2 - 9° pavimento | [8 empty] | 37404.654
7.6.1 | 98567 | SINAPI | PROTEÇÃO MECÂNICA DE SUPERFICIE HORIZONTAL COM ARGAMASSA DE CIMENTO E AREIA, TRAÇO 1:3, E=4CM. AF_06/2018 | m² | 111 | 62.29 | 35.03 | 42.23 | 77.26 | 3888.33 | 4687.53 | 8575.86
7.6.2 | 87737 | SINAPI | CAMADA DE REGULARIZAÇÃO EM ARGAMASSA TRAÇO 1:4 (CIMENTO E AREIA), PREPARO MANUAL, SOBRE LAJE, ADERIDO, ACABAMENTO NÃO REFORÇADO, ESPESSURA 2CM. AF_07/2021 | m² | 111 | 44.19 | 24.38 | 30.45 | 54.83 | 2706.18 | 3379.95 | 6086.13
7.6.3 | 00000268 | Próprio | IMPERMEABILIZAÇÃO DE SUPERFÍCIE COM MANTA ASFÁLTICA TIPO III 4MM SIKA OU SIMILAR TECNICO, INCLUSO APLICAÇÃO DE ASFALTO OXIDADO NAS EMENDAS; PRIMER ASFALTICO E PAPEL KRAFT DUPLO BETUMADO | m² | 139.8 | 130.4 | 28.49 | 134.19 | 162.68 | 3982.902 | 18759.762 | 22742.664
8 |  |  | LIMPEZA E ENTREGA DA OBRA | [8 empty] | 21986.354
8.1 |  |  | Prédio 1 - 3° pavimento | [8 empty] | 1387.4296
8.1.1 | 00000013 | Próprio | LIMPEZA FINAL DA OBRA | M² | 87 | 3.7 | 2.66 | 1.93 | 4.59 | 231.42 | 167.91 | 399.33
8.1.2 | 210063 | SBC | REMOCAO ENTULHO DE OBRAS | m³ | 8.27 | 96.59 | 91.91 | 27.57 | 119.48 | 760.0957 | 228.0039 | 988.0996
8.2 |  |  | Prédio 1 - Cobertura | [8 empty] | 1161.1244
8.2.1 | 00000013 | Próprio | LIMPEZA FINAL DA OBRA | M² | 55 | 3.7 | 2.66 | 1.93 | 4.59 | 146.3 | 106.15 | 252.45
8.2.2 | 210063 | SBC | REMOCAO ENTULHO DE OBRAS | m³ | 6.28 | 96.59 | 91.91 | 27.57 | 119.48 | 577.1948 | 173.1396 | 750.3344
8.2.3 | 100201 | SINAPI | TRANSPORTE HORIZONTAL COM CARRINHO DE MÃO, DE SACOS DE 50 KG (UNIDADE: KGXKM). AF_07/2019 | KGXKM | 174 | 0.74 | 0.7 | 0.21 | 0.91 | 121.8 | 36.54 | 158.34
8.3 |  |  | Prédio 2 - 2° pavimento | [8 empty] | 6392.1776
8.3.1 | 00000013 | Próprio | LIMPEZA FINAL DA OBRA | M² | 356 | 3.7 | 2.66 | 1.93 | 4.59 | 946.96 | 687.08 | 1634.04
8.3.2 | 210063 | SBC | REMOCAO ENTULHO DE OBRAS | m³ | 32.87 | 96.59 | 91.91 | 27.57 | 119.48 | 3021.0817 | 906.2259 | 3927.3076
8.3.3 | 100201 | SINAPI | TRANSPORTE HORIZONTAL COM CARRINHO DE MÃO, DE SACOS DE 50 KG (UNIDADE: KGXKM). AF_07/2019 | KGXKM | 913 | 0.74 | 0.7 | 0.21 | 0.91 | 639.1 | 191.73 | 830.83
8.4 |  |  | Prédio 2 - 3° pavimento | [8 empty] | 8328.542
8.4.1 | 00000013 | Próprio | LIMPEZA FINAL DA OBRA | M² | 225 | 3.7 | 2.66 | 1.93 | 4.59 | 598.5 | 434.25 | 1032.75
8.4.2 | 210063 | SBC | REMOCAO ENTULHO DE OBRAS-ESTIVA DE CARGA | m³ | 50.4 | 96.59 | 91.91 | 27.57 | 119.48 | 4632.264 | 1389.528 | 6021.792
8.4.3 | 100201 | SINAPI | TRANSPORTE HORIZONTAL COM CARRINHO DE MÃO, DE SACOS DE 50 KG (UNIDADE: KGXKM). AF_07/2019 | KGXKM | 1400 | 0.74 | 0.7 | 0.21 | 0.91 | 980 | 294 | 1274
8.5 |  |  | Prédio 2 - 4° pavimento | [8 empty] | 1696.5064
8.5.1 | 00000013 | Próprio | LIMPEZA FINAL DA OBRA | M² | 72 | 3.7 | 2.66 | 1.93 | 4.59 | 191.52 | 138.96 | 330.48
8.5.2 | 210063 | SBC | REMOCAO ENTULHO DE OBRAS | m³ | 9.43 | 96.59 | 91.91 | 27.57 | 119.48 | 866.7113 | 259.9851 | 1126.6964
8.5.3 | 100201 | SINAPI | TRANSPORTE HORIZONTAL COM CARRINHO DE MÃO, DE SACOS DE 50 KG (UNIDADE: KGXKM). AF_07/2019 | KGXKM | 263 | 0.74 | 0.7 | 0.21 | 0.91 | 184.1 | 55.23 | 239.33
8.6 |  |  | Prédio 2 - 9° pavimento | [8 empty] | 3020.574
8.6.1 | 00000013 | Próprio | LIMPEZA FINAL DA OBRA | M² | 111 | 3.7 | 2.66 | 1.93 | 4.59 | 295.26 | 214.23 | 509.49
8.6.2 | 210063 | SBC | REMOCAO ENTULHO DE OBRAS-ESTIVA DE CARGA | m³ | 17.3 | 96.59 | 91.91 | 27.57 | 119.48 | 1590.043 | 476.961 | 2067.004
8.6.3 | 100201 | SINAPI | TRANSPORTE HORIZONTAL COM CARRINHO DE MÃO, DE SACOS DE 50 KG (UNIDADE: KGXKM). AF_07/2019 | KGXKM | 488 | 0.74 | 0.7 | 0.21 | 0.91 | 341.6 | 102.48 | 444.08
9 |  |  | ADMINISTRAÇÃO LOCAL | [8 empty] | 129576.2
9.1 |  |  | Prédio 1 - 3° pavimento | [8 empty] | 14673.96
9.1.1 | 90777 | SINAPI | ENGENHEIRO CIVIL DE OBRA JUNIOR COM ENCARGOS COMPLEMENTARES | H | 20 | 109.88 | 135.42 | 1.82 | 137.24 | 2708.4 | 36.4 | 2744.8
9.1.2 | 90780 | SINAPI | MESTRE DE OBRAS COM ENCARGOS COMPLEMENTARES | H | 100 | 87.4 | 106.68 | 2.39 | 109.07 | 10668 | 239 | 10907
9.1.3 | 90772 | SINAPI | AUXILIAR DE ESCRITORIO COM ENCARGOS COMPLEMENTARES | H | 4 | 20.37 | 23.44 | 1.9 | 25.34 | 93.76 | 7.6 | 101.36
9.1.4 | 100309 | SINAPI | TÉCNICO EM SEGURANÇA DO TRABALHO COM ENCARGOS COMPLEMENTARES | H | 20 | 36.94 | 44.14 | 1.9 | 46.04 | 882.8 | 38 | 920.8
9.2 |  |  | Prédio 1 - Cobertura | [8 empty] | 16155.99
9.2.1 | 90777 | SINAPI | ENGENHEIRO CIVIL DE OBRA JUNIOR COM ENCARGOS COMPLEMENTARES | H | 20 | 109.88 | 135.42 | 1.82 | 137.24 | 2708.4 | 36.4 | 2744.8
9.2.2 | 90780 | SINAPI | MESTRE DE OBRAS COM ENCARGOS COMPLEMENTARES | H | 100 | 87.4 | 106.68 | 2.39 | 109.07 | 10668 | 239 | 10907
9.2.3 | 90772 | SINAPI | AUXILIAR DE ESCRITORIO COM ENCARGOS COMPLEMENTARES | H | 4 | 20.37 | 23.44 | 1.9 | 25.34 | 93.76 | 7.6 | 101.36
9.2.4 | 100309 | SINAPI | TÉCNICO EM SEGURANÇA DO TRABALHO COM ENCARGOS COMPLEMENTARES | H | 20 | 36.94 | 44.14 | 1.9 | 46.04 | 882.8 | 38 | 920.8
9.2.5 | 00000532 | Próprio | ENGENHEIRO DE SEGURANÇA JUNIOR COM ENCARGOS COMPLEMENTARES | H | 5.5 | 215.66 | 267.64 | 1.82 | 269.46 | 1472.02 | 10.01 | 1482.03
9.3 |  |  | Prédio 2 - 2° pavimento | [8 empty] | 36684.9
9.3.1 | 90777 | SINAPI | ENGENHEIRO CIVIL DE OBRA JUNIOR COM ENCARGOS COMPLEMENTARES | H | 50 | 109.88 | 135.42 | 1.82 | 137.24 | 6771 | 91 | 6862
9.3.2 | 90780 | SINAPI | MESTRE DE OBRAS COM ENCARGOS COMPLEMENTARES | H | 250 | 87.4 | 106.68 | 2.39 | 109.07 | 26670 | 597.5 | 27267.5
9.3.3 | 90772 | SINAPI | AUXILIAR DE ESCRITORIO COM ENCARGOS COMPLEMENTARES | H | 10 | 20.37 | 23.44 | 1.9 | 25.34 | 234.4 | 19 | 253.4
9.3.4 | 100309 | SINAPI | TÉCNICO EM SEGURANÇA DO TRABALHO COM ENCARGOS COMPLEMENTARES | H | 50 | 36.94 | 44.14 | 1.9 | 46.04 | 2207 | 95 | 2302
9.4 |  |  | Prédio 2 - 3° pavimento | [8 empty] | 29347.92
9.4.1 | 90777 | SINAPI | ENGENHEIRO CIVIL DE OBRA JUNIOR COM ENCARGOS COMPLEMENTARES | H | 40 | 109.88 | 135.42 | 1.82 | 137.24 | 5416.8 | 72.8 | 5489.6
9.4.2 | 90780 | SINAPI | MESTRE DE OBRAS COM ENCARGOS COMPLEMENTARES | H | 200 | 87.4 | 106.68 | 2.39 | 109.07 | 21336 | 478 | 21814
9.4.3 | 90772 | SINAPI | AUXILIAR DE ESCRITORIO COM ENCARGOS COMPLEMENTARES | H | 8 | 20.37 | 23.44 | 1.9 | 25.34 | 187.52 | 15.2 | 202.72
9.4.4 | 100309 | SINAPI | TÉCNICO EM SEGURANÇA DO TRABALHO COM ENCARGOS COMPLEMENTARES | H | 40 | 36.94 | 44.14 | 1.9 | 46.04 | 1765.6 | 76 | 1841.6
9.5 |  |  | Prédio 2 - 4° pavimento | [8 empty] | 16155.99
9.5.1 | 90777 | SINAPI | ENGENHEIRO CIVIL DE OBRA JUNIOR COM ENCARGOS COMPLEMENTARES | H | 20 | 109.88 | 135.42 | 1.82 | 137.24 | 2708.4 | 36.4 | 2744.8
9.5.2 | 90780 | SINAPI | MESTRE DE OBRAS COM ENCARGOS COMPLEMENTARES | H | 100 | 87.4 | 106.68 | 2.39 | 109.07 | 10668 | 239 | 10907
9.5.3 | 90772 | SINAPI | AUXILIAR DE ESCRITORIO COM ENCARGOS COMPLEMENTARES | H | 4 | 20.37 | 23.44 | 1.9 | 25.34 | 93.76 | 7.6 | 101.36
9.5.4 | 100309 | SINAPI | TÉCNICO EM SEGURANÇA DO TRABALHO COM ENCARGOS COMPLEMENTARES | H | 20 | 36.94 | 44.14 | 1.9 | 46.04 | 882.8 | 38 | 920.8
9.5.5 | 00000532 | Próprio | ENGENHEIRO DE SEGURANÇA JUNIOR COM ENCARGOS COMPLEMENTARES | H | 5.5 | 215.66 | 267.64 | 1.82 | 269.46 | 1472.02 | 10.01 | 1482.03
9.6 |  |  | Prédio 2 - 9° pavimento | [8 empty] | 16557.44
9.6.1 | 90777 | SINAPI | ENGENHEIRO CIVIL DE OBRA JUNIOR COM ENCARGOS COMPLEMENTARES | H | 30 | 109.88 | 135.42 | 1.82 | 137.24 | 4062.6 | 54.6 | 4117.2
9.6.2 | 90780 | SINAPI | MESTRE DE OBRAS COM ENCARGOS COMPLEMENTARES | H | 100 | 87.4 | 106.68 | 2.39 | 109.07 | 10668 | 239 | 10907
9.6.3 | 90772 | SINAPI | AUXILIAR DE ESCRITORIO COM ENCARGOS COMPLEMENTARES | H | 6 | 20.37 | 23.44 | 1.9 | 25.34 | 140.64 | 11.4 | 152.04
9.6.4 | 100309 | SINAPI | TÉCNICO EM SEGURANÇA DO TRABALHO COM ENCARGOS COMPLEMENTARES | H | 30 | 36.94 | 44.14 | 1.9 | 46.04 | 1324.2 | 57 | 1381.2
[9 empty] | Totais -> | 339898.5226 | 314142.8996 | 654041.4222
Tipo de Licitação |  |  | Pregão 18/2022 | [5 empty] | Total sem BDI |  | 525853.59
Abertura da Licitação |  |  | 22/11/2022 as 10:00 | [5 empty] | Total do BDI |  | 128187.83
Número do Processo Licitatório |  |  | 23103.017823/2022-35 | [5 empty] | Total Geral |  | 654041.42